## Sheet1
更新日期 | 更新描述
2026-03-05 | 1、删除“查询配置”指令； 2、增加“事件上报”指令； 3、优化“配置阈值”、“控制电源接口”指令；

## 命令
| 功能\指令描述 |  | head （帧头） | cmd （指令类型） | len （长度） | data （指令内容） | crc8（校验） | end （帧尾）
|  |  | 2字节 | 1字节 | 2字节 | 不定 | 1字节 | 2字节
查询 | 查询单片机参数 | 主板->单片机 | 0xF0F0 | 0xE1 | 0x0001 | 0x00 | cmd+len+data | 0xFFFF
| 返回参数 | 单片机->主板 | 0x0F0F | 0xE1 | 0x0000~0xFFFF | JSON数据 | cmd+len+data | 0xFFFF
配置 | 配置阈值 | 主板->单片机 | 0xF0F0 | 0xF1 | 0x0000~0xFFFF | 配置参数（每个参数2个字节：高压、低压、过流、漏电流、姿态、高温、低温、高湿、） | cmd+len+data | 0xFFFF
| 返回参数 | 单片机->主板 | 0x0F0F | 0xF1 | 0x0000~0xFFFF | JSON数据 | cmd+len+data | 0xFFFF
控制 | 控制电源接口 | 主板->单片机 | 0xF0F0 | 0xD1 | 0x0000~0xFFFF | 数据（端口、参数） | cmd+len+data | 0xFFFF
| 返回参数 | 单片机->主板 | 0x0F0F | 0xD1 | 0x0000~0xFFFF | JSON数据 | cmd+len+data | 0xFFFF
| 设备重启 | 主板->单片机 | 0xF0F0 | 0xD2 | 0x0001 | 0x00 | cmd+len+data | 0xFFFF
| 返回参数 | 单片机->主板 | 0x0F0F | 0xD2 | 0x0000~0xFFFF | JSON数据 | cmd+len+data | 0xFFFF
上报 | 箱门开启 | 单片机->主板 | 0x0F0F | 0xC1 | 0x0000~0xFFFF | 0x01 | cmd+len+data | 0xFFFF
| 事件上报 | 单片机->主板 | 0x0F0F | 0xC2 | 0x0000~0xFFFF | JSON数据 | cmd+len+data | 0xFFFF

## 配置、控制
配置阈值
| 字节 | 2 | 1 | 18 | 2 | 2 | 2 | 2 | 2 | 2 | 2 | 2 | 2 | 1 | 2
| 参数名称 | 数据头 | 命令 | 数据长度 | 温度上限 | 温度下限 | 湿度上限 | 湿度下限 | 高压值 | 低压值 | 过流值 | 倾斜值 | 漏电流 | CRC校验 | 数据尾
配置阈值 | 主板->单片机 | 0xF0F0 | 0xF1 | 0x0000~0xFFFF | 0x0000~0xFFFF | 0x0000~0xFFFF | 0x0000~0xFFFF | 0x0000~0xFFFF | 0x0000~0xFFFF | 0x0000~0xFFFF | 0x0000~0xFFFF | 0x0000~0xFFFF | 0x0000~0xFFFF | cmd+len+data | 0xFFFF
返回参数 | 单片机->主板 | 0x0F0F | 0xF1 | 0x0000~0xFFFF | JSON数据 | [8 empty] | cmd+len+data | 0xFFFF
控制电源接口
| 字节 | 2 | 1 | 2 | 1 | 1 | 1 | 2
| 参数名称 | 数据头 | 命令 | 数据长度 | 接口序号 | 控制状态 | CRC校验 | 数据尾
控制电源接口 | 主板->单片机 | 0xF0F0 | 0xD1 | 0x0000~0xFFFF | 0x00~0x08 | 0x00：关闭 0x01：开启 0x02：重启 | cmd+len+data | 0xFFFF
返回参数 | 单片机->主板 | 0x0F0F | 0xD1 | 0x0000~0xFFFF | JSON数据 | cmd+len+data | cmd+len+data | 0xFFFF